## Лист1
температура | 18 - 22 °С
влажность | 45 - 69 %
давление атмосферное | 92 - 105 кПа
температура (улица) | от -25 до +40
влажность (улица) | 15 - 95 %
частота электросети | 50 Гц
фаза a-ноль | 187 - 242 В
фаза b-ноль | 187 - 242 В
фаза c-ноль | 187 - 242 В
фаза a-фаза b | 332 - 418 В
фаза b-фаза c | 332 - 418 В
фаза a-фаза c | 332 - 418 В
усилие на органе управления (рабочая тормозная система) | 0 - 490 Н
удельная тормозная сила (рабочая тормозная система) | 0,50 - 1,00
относительная разность тормозных сил колес оси | для дисковых механизмов: 0 - 20 % для барабанных механизмов: 0 - 25 %
удельная тормозная сила (стояночная тормозная система) | 0,16 - 1,00
усилие на органе управления (стояночная тормозная система) | ручной: 0 - 392 Н ножной: 0 - 490 Н
тормозная сила колеса (рабочая тормозная система) | табл для ТЗ диапазон от 0 до 30
тормозная сила колеса (стояночная тормозная система) | табл для ТЗ диапазон от 0 до 30
нагрузка на ось (при взвешивании на стенде) | 0 - 3 500 кг
количество световых приборов (при наличии):
фары ближнего света | всегда 2
фары дальнего света | 2 или 4
фонарь заднего хода | 1 или 2
фонарь освещения заднего государственного регистрационного знака | 1 или 2
передние габаритные огни | всегда 2
задние габаритные огни | всегда 2
передние противотуманные фары | если есть, то всегда 2
задний противотуманный фонарь | если есть, то 1 или 2
сигнал торможения основной | всегда 2
сигнал торможения дополнительный | 1 или 2
указатели поворота передние | всегда 2
указатели поворота задние | всегда 2
указатели поворота боковые | всегда 2
аварийная сигнализация | всегда 6
дневные ходовые огни | если есть, то всегда 2
адаптивная система переднего освещения | если есть, то всегда 2
передние стояночные огни | если есть, то всегда 2
задние стояночные огни | если есть, то всегда 2
заднее светоотражающее устройство нетреугольной формы | всегда 2
фара ближнего света по высоте верх | 500 - 1200 мм
фара ближнего света по высоте низ | 500 - 1200 мм
передние противотуманные фары по ширине | диапазон 0 - 400 мм
передние противотуманные фары по высоте верх | 0 - 800 мм
передние противотуманные фары по высоте низ | 0 - 800 мм
сигналы торможения по ширине | 0 - 400 мм
сигналы торможения по высоте верх | 350 - 1500 мм
сигналы торможения по высоте низ | 350 - 1500 мм
дополнительные сигналы торможения от опорной поверхности | 850 - 2800 мм
дополнительные сигналы торможения от края стекла | 0 - 150 мм
дополнительные сигналы торможения смещение центра | 0 - 150 мм
задние противотуманные фонари по высоте верх | 250 - 1000 мм
задние противотуманные фонари по высоте низ | 250 - 1000 мм
сила света фар 34' левая/правая | 0 - 750 кд
сила света фар 52' левая/правая | 1600 - 150000
сила света фар дальнего света левая/правая | 20 000 - 150 000 кд
указатели поворота герцы | 1,4 или 1,6 Гц
указатели поворота проблески | 84 или 96 проблесков/мин
глубина протектора шин лето (А.10.7.2) | 1,6 - 10 мм | Если летние шины то 10.7.2 числовые значения (от 1,6 до 10), а 10.7.3 непримениется. Если зимние то в обоих случаях числовые значения (от 4-10)
глубина протектора шин зима (А.10.7.3) | 4 - 10 мм
светопропускание стекол | 70 - 100 %
ширина светозащитной полосы | 0 - 140 мм
скорость ТС на спидометре | 21
скорость ТС фактическая | 20
выступание ручек дверей и багажника | 0 - 40 мм | факт < спидометра
выступание остальных выступающих элементов | 0 - 30 мм
содержание оксида углерода (CO) Min | 0 - 0,3 %
содержание оксида углерода (CO) Max | 0 - 0,2 %
дымность отработавших газов | 0 - 1,5 м-1
шум выпуска отработавших газов | 0 - 96 дБА
люфт в рулевом управлении | 0 - 10 °
длина | 0 - 8 150 мм
ширина | 0 - 4 500 мм
высота | 0 - 2 800 мм
масса (при взвешивании на весах) | 200 - 3 500 кг
нагрузка на ось (при взвешивании на весах) | 200 - 3 500 кг